## 表-08 分部分项工程和单价措施项目清单与计价表
分部分项工程和单价措施项目清单与计价表
工程名称：暖通 |  |  |  | 标段：济源职业技术学院愚公移山思政教育基地消防工程 |  |  |  |  | 第 1 页 共 2 页
序号 | 项目编码 | 项目名称 | 项目特征描述 |  | 计量单位 | 工程量 | 金 额(元)
[7 empty] | 综合单价 | 合 价 |  | 其中
暂估价
新建
1 | 030108003001 | 轴流通风机 | 1.名称:室外型消防风机 2.型号:HTF-Ⅲ-9# 3.规格：风量：36276m3/h 风压：1490pa 电功率：22KW 转速：1450rpm 重量：300KG |  | 台 | 1
2 | 030702001004 | 碳钢通风管道 | 1.名称:防排烟管道 2.材质:镀锌钢板 3.形状:矩形 4.规格:1000*250mm 5.板材厚度:δ1.0 |  | m2 | 104.83
3 | 030702001006 | 碳钢通风管道 | 1.名称:通风排烟管道 2.材质:镀锌钢板 3.形状:圆形 4.规格:φ1000 5.板材厚度:δ1.0 |  | m2 | 1.54
4 | 030702001005 | 碳钢通风管道 | 1.名称:防排烟管道 2.材质:镀锌钢板 3.形状:矩形 4.规格:1250*400mm 5.板材厚度:δ1.2 |  | m2 | 222.08
5 | 030702001002 | 碳钢通风管道 | 1.名称:防排烟管道 2.材质:镀锌钢板 3.形状:矩形 4.规格:1400*400mm 5.板材厚度:δ1.2 |  | m2 | 3.97
6 | 030702001003 | 碳钢通风管道 | 1.名称:防排烟管道 2.材质:镀锌钢板 3.形状:圆形 4.规格:φ1600 5.板材厚度:δ1.5 |  | m2 | 6.06
7 | 030702009001 | 弯头导流叶片 | 1.名称:软接头 2.材质:不燃材料 |  | m2 | 1.26
本页小计
注：为计取规费等的使用，可在表中增设其中：“定额人工费”。
表—08
分部分项工程和单价措施项目清单与计价表
工程名称：暖通 |  |  |  | 标段：济源职业技术学院愚公移山思政教育基地消防工程 |  |  |  |  | 第 2 页 共 2 页
序号 | 项目编码 | 项目名称 | 项目特征描述 |  | 计量单位 | 工程量 | 金 额(元)
[7 empty] | 综合单价 | 合 价 |  | 其中
暂估价
8 | 030703007004 | 碳钢风口、散流器、百叶窗 | 1.名称:常闭型电动多叶送风口 2.规格:500*（1000+250）mm 3.备注:利旧 |  | 个 | 1
9 | 030703007001 | 碳钢风口、散流器、百叶窗 | 1.名称:钢制单层百叶风口 2.规格:1000*600mm |  | 个 | 7
10 | 030703007003 | 碳钢风口、散流器、百叶窗 | 1.名称:防雨百叶风口 2.规格:φ1600 |  | 个 | 1
11 | 030703001001 | 碳钢阀门 | 1.名称:280°常开防火阀 2.规格:1000*250mm |  | 个 | 7
12 | 030703001002 | 碳钢阀门 | 1.名称:280°常开防火阀 2.规格:1250*400mm |  | 个 | 1
13 | 030703001003 | 碳钢阀门 | 1.名称:280°常开防火阀 2.规格:1400*400mm |  | 个 | 1
14 | 030703001004 | 碳钢阀门 | 1.名称:常闭排烟阀 2.规格:1000*250mm |  | 个 | 7
15 | 010803002001 | 防火卷帘(闸）门 | 1.名称：电动挡烟垂壁 2.材质：0.8mm厚硅胶布 |  | m2 | 32.2
16 | 031002002001 | 设备支架 | 1.名称:支架 2.材质:角钢40*4 |  | kg | 96.8
17 | 031208003001 | 通风管道绝热 | 1.名称:防火包裹 2.绝热材料品种:12mm厚纤维增强型硅酸钙板 |  | m3 | 4.41
分部小计
措施项目
1 | 031301017001 | 脚手架搭拆 | 1.脚手架搭拆 |  | 项 | 1
本页小计
合 计
注：为计取规费等的使用，可在表中增设其中：“定额人工费”。
表—08

## 表-11 总价措施项目清单与计价汇总表
总价措施项目清单与计价表
工程名称：暖通 |  |  |  | 标段：济源职业技术学院愚公移山思政教育基地消防工程 |  |  |  |  | 第 1 页 共 1 页
序号 | 项目编码 | 项目名称 | 计 算 基 础 |  | 费率 (%) | 金 额(元) | 调整费 率(%) | 调整后 金额(元) |  | 备 注
1 | 031302001001 | 安全文明施工费 | 分部分项安全文明施工费+单价措施安全文明施工费
2 | 01 | 其他措施费（费率类）
2.1 | 031302002001 | 夜间施工增加费 | 分部分项其他措施费+单价措施其他措施费
2.2 | 031302004001 | 二次搬运费 | 分部分项其他措施费+单价措施其他措施费
2.3 | 031302005001 | 冬雨季施工增加费 | 分部分项其他措施费+单价措施其他措施费
3 | 02 | 其他（费率类）
合 计
编制人（造价人员）： |  |  |  | 复核人（造价工程师）：
注：1.“计算基础”中安全文明施工费可为“定额基价”、“定额人工费”或“定额人工费+定额机械费”，其他项目可为“定额人工费”或“定额人工费+定额机械费”。 2.按施工方案计算的措施费，若无“计算基础”和“费率”的数值，也可只填“金额”数值，但应在备注栏说明施工方案出处或计算方法。
表-11

## 表-12 其他项目清单与计价汇总表
其他项目清单与计价汇总表
工程名称：暖通 |  |  | 标段：济源职业技术学院愚公移山思政教育基地消防工程 |  | 第 1 页 共 1 页
序号 | 项 目 名 称 | 金 额(元) |  | 结算金额(元) |  | 备 注
1 | 暂列金额 |  |  |  |  | 明细详见表-12-1
2 | 暂估价 | 5000
2.1 | 材料（工程设备）暂估价 | — |  |  |  | 明细详见表-12-2
2.2 | 专业工程暂估价 | 5000 |  |  |  | 明细详见表-12-3
3 | 计日工 |  |  |  |  | 明细详见表-12-4
4 | 总承包服务费 |  |  |  |  | 明细详见表-12-5
合 计 |  | 5000 |  |  |  | —
注：材料（工程设备）暂估单价进入清单项目综合单价，此处不汇总。
表—12

## 表-12-1 暂列金额明细表
暂列金额明细表
工程名称：暖通 |  | 标段：济源职业技术学院愚公移山思政教育基地消防工程 |  |  |  | 第 1 页 共 1 页
序号 | 项 目 名 称 |  | 计量单位 | 暂定金额(元) | 备 注
合 计 |  |  |  |  | —
注：此表由招标人填写，如不能详列，也可只列暂定金额总额，投标人应将上述暂列金额计入投标总价中。
表—12—1

## 表-12-2 材料(工程设备)暂估价及调整表
材料（工程设备）暂估单价及调整表
工程名称：暖通 |  |  |  |  | 标段：济源职业技术学院愚公移山思政教育基地消防工程 |  |  |  | 第 1 页 共 1 页
序号 | 材料(工程设备) 名称、规格、型号 | 计量 单位 | 数 量 |  | 暂 估(元) |  | 确 认(元) |  | 差额±(元) |  | 备 注
|  |  | 暂 估 | 确 认 | 单 价 | 合 价 | 单 价 | 合 价 | 单 价 | 合 价
合 计
注：此表由招标人填写“暂估单价”，并在备注栏说明暂估价的材料、工程设备拟用在那些清单项目上，投标人应将上述材料、工程设备暂估单价计入工程量清单综合单价报价中。
表—12—2

## 表-12-3 专业工程暂估价及结算价表
专业工程暂估价及结算价表
工程名称：暖通 |  |  |  | 标段：济源职业技术学院愚公移山思政教育基地消防工程 |  |  | 第 1 页 共 1 页
序号 | 工 程 名 称 | 工 程 内 容 | 暂估金额 （元） |  | 结算金额 (元) | 差额±(元) |  | 备 注
1 | 抗震支吊架 | 抗震支吊架 | 5000
合 计 |  |  | 5000.00 |  |  |  |  | —
注：此表“暂估金额”由招标人填写，投标人应将“暂估金额”计入投标总价中。结算时按合同约定结算金额填写。
表—12—3

## 表-12-4 计日工表
计 日 工 表
工程名称：暖通 |  |  |  | 标段：济源职业技术学院愚公移山思政教育基地消防工程 |  |  | 第 1 页 共 1 页
编号 | 项 目 名 称 | 单位 | 暂定数量 |  | 实际数量 | 综合单价 (元) |  | 合 价(元)
[8 empty] | 暂 定 | 实 际
一 | 人工
1
人工小计
二 | 材料
1
材料小计
三 | 施工机械
1
施工机械小计
四、企业管理费和利润
总 计
注：此表项目名称、暂定数量由招标人填写，编制招标控制价时，单价由招标人按有关计价规定确定；投标时，单价由投标人自主报价，按暂定数量计算合价计入投标总价中。结算时，按发承包双方确认的实际数量计算合价。
表—12—4

## 表-12-5 总承包服务费计价表
总承包服务费计价表
工程名称：暖通 |  |  | 标段：济源职业技术学院愚公移山思政教育基地消防工程 |  |  | 第 1 页 共 1 页
序号 | 项 目 名 称 | 项目价值（元） |  | 服务内容 | 计算基础 |  | 费率(%) | 金 额(元)
| 合 计 | - |  | - |  |  | -
注：此表项目名称、服务内容由招标人填写，编制招标控制价时，费率及金额由招标人按有关计价规定确定；投标时，费率及金额由投标人自主报价，计入投标总价中。
表—12—5

## 表-13 规费、税金项目计价表
规费、税金项目计价表
工程名称：暖通 |  |  | 标段：济源职业技术学院愚公移山思政教育基地消防工程 |  |  | 第 1 页 共 1 页
序号 | 项 目 名 称 | 计 算 基 础 |  | 计算基数 | 计算费率 (%) |  | 金 额(元)
1 | 规费 | 定额规费+工程排污费+其他
1.1 | 定额规费 | 分部分项规费+单价措施规费
1.2 | 工程排污费
1.3 | 其他
2 | 增值税 | 不含税工程造价合计
合 计
编制人（造价人员）： |  |  | 复核人（造价工程师）：
表—13

## 表-14 主要材料价格表
主要材料价格表
工程名称： |  | 暖通 | [5 empty] | 第 1 页 共 1 页
序号 | 材料编码 |  | 材料名称 | 规格、型号 等特殊要求 | 单位 | 数 量 | 单 价 |  | 合 价
1 | 01000101-1@1 |  | 角钢 | 40*4 | kg
2 | 01290537-1 |  | 镀锌薄钢板 | δ1.0 | m2
3 | 01290539-1 |  | 镀锌薄钢板 | δ1.2 | m2
4 | 01290539-1@1 |  | 镀锌薄钢板 | δ1.5 | m2
5 | 15130197@1 |  | 12mm厚纤维增强型硅酸钙板 | 厚度20mm | m3
6 | 22410241@1 |  | 防雨百叶风口 | φ1600 | 个
7 | 22410241@2 |  | 钢制单层百叶风口 | 1000*600mm | 个
8 | 22530435@1 |  | 280°常开防火阀 | 1000*250mm | 个
9 | 22530435@2 |  | 280°常开防火阀 | 1250*400mm | 个
10 | 22530435@3 |  | 280°常开防火阀 | 1400*400mm | 个
11 | 22530435@4 |  | 常闭排烟阀 | 1000*250mm | 个
12 | 补充主材002@1 |  | 室外消防风机HTF-Ⅲ-9# | 36276m3/h 风压：1490pa 电功率：22KW 转速：1450rpm 重量：300KG | 台

## 表-20 发包人提供材料和工程设备一览表
发包人提供材料和工程设备一览表
工程名称：暖通 |  |  |  | 标段：济源职业技术学院愚公移山思政教育基地消防工程 |  |  | 第 1 页 共 1 页
序号 | 材料(工程设备) 名称、规格、型号 | 单位 | 数 量 |  | 单 价(元) | 交货方式 | 送达地点 | 备 注
注：此表由招标人填写，供投标人在投标报价、确定总承包服务费时参考。
表-20

## 表-21 承包人提供主要材料和工程设备一览表
承包人提供主要材料和工程设备一览表 (适用于造价信息差额调整法)
工程名称：暖通 |  |  |  |  | 标段：济源职业技术学院愚公移山思政教育基地消防工程 |  |  |  | 第 1 页 共 1 页
序号 | 名称、规格、型号 | 单位 | 数 量 | 风险系数 (%) |  | 基准单价 | 投标单价 （元） | 发承包人 确认单价 (元) |  | 备 注
1 | 角钢 40*4 | kg | 101.64 | ±5 |  | 3.451
2 | 镀锌薄钢板 δ1.0 | m2 | 121.0491 | ±5 |  | 30.568
3 | 镀锌薄钢板 δ1.2 | m2 | 257.2449 | ±5 |  | 36.681
4 | 镀锌薄钢板 δ1.5 | m2 | 6.8963 | ±5 |  | 45.871
5 | 12mm厚纤维增强型硅酸钙板 厚度20mm | m3 | 4.7628 | ±5 |  | 1054.87
6 | 防雨百叶风口 φ1600 | 个 | 1 | ±5 |  | 112.8
7 | 钢制单层百叶风口 1000*600mm | 个 | 7 | ±5 |  | 130.83
8 | 280°常开防火阀 1000*250mm | 个 | 7 | ±5 |  | 366.76
9 | 280°常开防火阀 1250*400mm | 个 | 1 | ±5 |  | 412.27
10 | 280°常开防火阀 1400*400mm | 个 | 1 | ±5 |  | 455.67
11 | 常闭排烟阀 1000*250mm | 个 | 7 | ±5 |  | 385.57
12 | 室外消防风机HTF-Ⅲ-9# 36276m3/h 风压：1490pa 电功率：22KW 转速：1450rpm 重量：300KG | 台 | 1 | ±5 |  | 6052.2
注：1 此表由招标人填写除“投标单价”栏的内容，投标人在投标时自主确定投标单价。 2 招标人应优先采用工程造价管理机构发布的单价作为基准单价，未发布的，通过市场调查确定其基准单价。
表-21

## 表-22 承包人提供主要材料和工程设备一览表
承包人提供主要材料和工程设备一览表 (适用于价格指数差额调整法)
工程名称：暖通 |  |  | 标段：济源职业技术学院愚公移山思政教育基地消防工程 |  |  | 第 1 页 共 1 页
序号 | 名称、规格、型号 | 变值权重B |  | 基本价格指数F0 | 现行价格指数Ft |  | 备 注
| 定值权重A |  |  | — | —
合 计 |  | 1 |  | — | —
注：1.“名称、规格、型号”、“基本价格指数”栏由招标人填写，基本价格指数应首先采用工程造价管理机构发布的价格指数，没有时，可采用发布的价格代替。如人工、机械费也采用本法调整，由招标人在“名称”栏填写。 2.“变值权重”栏由投标人根据该项人工、机械费和材料、工程设备价值在投标总报价中所占的比例填写，1减去其比例为定值权重。 3.“现行价格指数”按约定的付款证书相关周期最后一天的前42天的各项价格指数填写，该指数应首先采用工程造价管理机构发布的价格指数，没有时，可采用发布的价格代替。
表-22