## 表-08 分部分项工程和单价措施项目清单与计价表
分部分项工程和单价措施项目清单与计价表
工程名称：消防水 |  |  |  | 标段：济源职业技术学院愚公移山思政教育基地消防工程 |  |  |  |  | 第 1 页 共 10 页
序号 | 项目编码 | 项目名称 | 项目特征描述 |  | 计量单位 | 工程量 | 金 额(元)
[7 empty] | 综合单价 | 合 价 |  | 其中
暂估价
拆除
1 | 030901001010 | 水喷淋钢管 | 1.名称:破坏性拆除水喷淋钢管 2.规格:DN25 3.材质:内外壁热镀锌钢管 4.连接形式:丝扣连接 |  | m | 346
2 | 030901001011 | 水喷淋钢管 | 1.名称:破坏性拆除水喷淋钢管 2.规格:DN32 3.材质:内外壁热镀锌钢管 4.连接形式:丝扣连接 |  | m | 156.34
3 | 030901001012 | 水喷淋钢管 | 1.名称:破坏性拆除水喷淋钢管 2.规格:DN40 3.材质:内外壁热镀锌钢管 4.连接形式:丝扣连接 |  | m | 31.32
4 | 030901001013 | 水喷淋钢管 | 1.名称:破坏性拆除水喷淋钢管 2.规格:DN50 3.材质:内外壁热镀锌钢管 4.连接形式:丝扣连接 5.压力试验及冲洗设计要求:液压试验及水冲洗 |  | m | 85.73
5 | 030901001014 | 水喷淋钢管 | 1.名称:破坏性拆除水喷淋钢管 2.规格:DN65 3.材质:内外壁热镀锌钢管 4.连接形式:卡箍连接 |  | m | 46.21
6 | 030901001015 | 水喷淋钢管 | 1.名称:破坏性拆除水喷淋钢管 2.规格:DN80 3.材质:内外壁热镀锌钢管 4.连接形式:卡箍连接 |  | m | 44.52
本页小计
注：为计取规费等的使用，可在表中增设其中：“定额人工费”。
表—08
分部分项工程和单价措施项目清单与计价表
工程名称：消防水 |  |  |  | 标段：济源职业技术学院愚公移山思政教育基地消防工程 |  |  |  |  | 第 2 页 共 10 页
序号 | 项目编码 | 项目名称 | 项目特征描述 |  | 计量单位 | 工程量 | 金 额(元)
[7 empty] | 综合单价 | 合 价 |  | 其中
暂估价
7 | 030901001016 | 水喷淋钢管 | 1.名称:破坏性拆除水喷淋钢管 2.规格:DN100 3.材质:内外壁热镀锌钢管 4.连接形式:卡箍连接 |  | m | 51.1
8 | 030901001024 | 水喷淋钢管 | 1.名称:破坏性拆除水喷淋钢管 2.规格:DN125 3.材质:内外壁热镀锌钢管 4.连接形式:卡箍连接 |  | m | 10.36
9 | 030901001017 | 水喷淋钢管 | 1.名称:破坏性拆除水喷淋钢管 2.规格:DN150 3.材质:内外壁热镀锌钢管 4.连接形式:卡箍连接 |  | m | 16.54
10 | 030901003003 | 水喷淋(雾）喷头 | 1.名称:破坏性拆除喷头 2.规格:DN25 |  | 个 | 238
11 | 030901006002 | 水流指示器 | 1.名称:破坏性拆除水流指示器 2.规格、型号:DN100 3.连接形式:沟槽法兰连接 |  | 个 | 1
12 | 031003003004 | 信号阀 | 1.名称:破坏性拆除信号阀 2.规格、压力等级:DN100 |  | 个 | 1
13 | 030901006004 | 水流指示器 | 1.名称:破坏性拆除水流指示器 2.规格、型号:DN150 3.连接形式:沟槽法兰连接 |  | 个 | 1
14 | 031003003002 | 信号阀 | 1.名称:破坏性拆除信号阀 2.规格、压力等级:DN150 |  | 个 | 1
分部小计
新建
本页小计
注：为计取规费等的使用，可在表中增设其中：“定额人工费”。
表—08
分部分项工程和单价措施项目清单与计价表
工程名称：消防水 |  |  |  | 标段：济源职业技术学院愚公移山思政教育基地消防工程 |  |  |  |  | 第 3 页 共 10 页
序号 | 项目编码 | 项目名称 | 项目特征描述 |  | 计量单位 | 工程量 | 金 额(元)
[7 empty] | 综合单价 | 合 价 |  | 其中
暂估价
管道
1 | 030901001002 | 水喷淋钢管 | 1.名称:水喷淋钢管 2.规格:DN25 3.材质:内外壁热镀锌钢管 4.连接形式:丝扣连接 5.压力试验及冲洗设计要求:液压试验及水冲洗 |  | m | 346
2 | 030901001003 | 水喷淋钢管 | 1.名称:水喷淋钢管 2.规格:DN32 3.材质:内外壁热镀锌钢管 4.连接形式:丝扣连接 5.压力试验及冲洗设计要求:液压试验及水冲洗 |  | m | 156.34
3 | 030901001004 | 水喷淋钢管 | 1.名称:水喷淋钢管 2.规格:DN40 3.材质:内外壁热镀锌钢管 4.连接形式:丝扣连接 5.压力试验及冲洗设计要求:液压试验及水冲洗 |  | m | 31.32
4 | 030901001005 | 水喷淋钢管 | 1.名称:水喷淋钢管 2.规格:DN50 3.材质:内外壁热镀锌钢管 4.连接形式:丝扣连接 5.压力试验及冲洗设计要求:液压试验及水冲洗 |  | m | 85.73
本页小计
注：为计取规费等的使用，可在表中增设其中：“定额人工费”。
表—08
分部分项工程和单价措施项目清单与计价表
工程名称：消防水 |  |  |  | 标段：济源职业技术学院愚公移山思政教育基地消防工程 |  |  |  |  | 第 4 页 共 10 页
序号 | 项目编码 | 项目名称 | 项目特征描述 |  | 计量单位 | 工程量 | 金 额(元)
[7 empty] | 综合单价 | 合 价 |  | 其中
暂估价
5 | 030901001006 | 水喷淋钢管 | 1.名称:水喷淋钢管 2.规格:DN65 3.材质:内外壁热镀锌钢管 4.连接形式:卡箍连接 5.压力试验及冲洗设计要求:液压试验及水冲洗 |  | m | 46.21
6 | 030901001009 | 水喷淋钢管 | 1.名称:水喷淋钢管 2.规格:DN80 3.材质:内外壁热镀锌钢管 4.连接形式:卡箍连接 5.压力试验及冲洗设计要求:液压试验及水冲洗 |  | m | 44.52
7 | 030901001007 | 水喷淋钢管 | 1.名称:水喷淋钢管 2.规格:DN100 3.材质:内外壁热镀锌钢管 4.连接形式:卡箍连接 5.压力试验及冲洗设计要求:液压试验及水冲洗 |  | m | 51.1
8 | 030901001023 | 水喷淋钢管 | 1.名称:水喷淋钢管 2.规格:DN125 3.材质:内外壁热镀锌钢管 4.连接形式:卡箍连接 5.压力试验及冲洗设计要求:液压试验及水冲洗 |  | m | 10.36
本页小计
注：为计取规费等的使用，可在表中增设其中：“定额人工费”。
表—08
分部分项工程和单价措施项目清单与计价表
工程名称：消防水 |  |  |  | 标段：济源职业技术学院愚公移山思政教育基地消防工程 |  |  |  |  | 第 5 页 共 10 页
序号 | 项目编码 | 项目名称 | 项目特征描述 |  | 计量单位 | 工程量 | 金 额(元)
[7 empty] | 综合单价 | 合 价 |  | 其中
暂估价
9 | 030901001008 | 水喷淋钢管 | 1.名称:水喷淋钢管 2.规格:DN150 3.材质:内外壁热镀锌钢管 4.连接形式:卡箍连接 5.压力试验及冲洗设计要求:液压试验及水冲洗 |  | m | 16.54
10 | 030901002001 | 消火栓钢管 | 1.名称:消火栓钢管 2.规格:DN65 3.材质:内外壁热镀锌钢管 4.连接形式:卡箍连接 5.压力试验及冲洗设计要求:液压试验及水冲洗 |  | m | 22.99
11 | 030901010001 | 室内消火栓 | 1.名称:薄型单栓带消防软管卷盘组合式消防柜 2.安装方式:明装 3.型号、规格:参15S202-P21 SG16E65Z-J 4.附件材质、规格:消火栓箱1800*700*160，消火栓采用减压稳压型消火栓:SNZW65-III(栓后动压不应小于0.35MPa,不应大于0.5MPa)消火栓箱内配DN65消防软管卷盘和水龙带,直流喷雾喷枪φ6,JPS1.6-19消防软管卷盘1套,25m衬胶水龙带一套。成品消防按钮一套，全铜DN25阀门一个 |  | 套 | 1
12 | 030901013002 | 灭火器 | 1.形式:手提式灭火器 2.规格、型号:MF/ABC5 |  | 具 | 2
本页小计
注：为计取规费等的使用，可在表中增设其中：“定额人工费”。
表—08
分部分项工程和单价措施项目清单与计价表
工程名称：消防水 |  |  |  | 标段：济源职业技术学院愚公移山思政教育基地消防工程 |  |  |  |  | 第 6 页 共 10 页
序号 | 项目编码 | 项目名称 | 项目特征描述 |  | 计量单位 | 工程量 | 金 额(元)
[7 empty] | 综合单价 | 合 价 |  | 其中
暂估价
13 | 030901013001 | 灭火器 | 1.形式:推车式磷酸铵盐干粉灭火器(两个一组） 2.规格、型号:MFT/ABC20 |  | 组 | 2
14 | 030901003002 | 水喷淋(雾）喷头 | 1.名称:K-ZSTX15/68快速响应吊顶型喷头 2.规格:DN25 |  | 个 | 238
15 | 030901006001 | 水流指示器 | 1.名称:水流指示器 2.规格、型号:DN100 3.连接形式:沟槽法兰连接 |  | 个 | 1
16 | 031003003001 | 信号阀 | 1.名称:信号阀 2.规格、压力等级:DN100 |  | 个 | 1
17 | 030901006003 | 水流指示器 | 1.名称:水流指示器 2.规格、型号:DN150 3.连接形式:沟槽法兰连接 |  | 个 | 1
18 | 031003003003 | 信号阀 | 1.名称:信号阀 2.规格、压力等级:DN150 |  | 个 | 1
19 | 031003003005 | 沟槽阀门 | 1.名称:双向型蝶阀 2.规格、压力等级:DN65 3.连接形式:沟槽法兰连接 |  | 个 | 1
20 | 031201001003 | 管道刷油 | 1.名称:消防管道刷漆 2.油漆品种:防锈漆两道 |  | m2 | 5.42
21 | 031201001001 | 管道刷油 | 1.名称:喷淋管道刷漆 2.油漆品种:防锈漆两道，红色调和漆两道 |  | m2 | 134.28
22 | 031201001004 | 管道刷油 | 1.名称:消防管道外刷红色调和漆色环 |  | m2 | 0.07
本页小计
注：为计取规费等的使用，可在表中增设其中：“定额人工费”。
表—08
分部分项工程和单价措施项目清单与计价表
工程名称：消防水 |  |  |  | 标段：济源职业技术学院愚公移山思政教育基地消防工程 |  |  |  |  | 第 7 页 共 10 页
序号 | 项目编码 | 项目名称 | 项目特征描述 |  | 计量单位 | 工程量 | 金 额(元)
[7 empty] | 综合单价 | 合 价 |  | 其中
暂估价
23 | 031201001002 | 管道刷油 | 1.名称:喷淋管道外刷黄色调和漆色环 |  | m2 | 1.67
24 | 031002001001 | 管道支架 | 1.名称:管道支架 2.材质:角钢∠40*4 |  | kg | 680.13
25 | 031201003001 | 金属结构刷油 | 1.名称:支架除锈刷漆 2.油漆品种:防锈漆两道，灰色调和漆两道 |  | kg | 680.13
26 | 030413003001 | 打洞（孔） | 1.名称:砌体墙打洞 2.规格:φ150 |  | 个 | 2
27 | 030413003002 | 打洞（孔） | 1.名称:砌体墙打洞 2.规格:φ100 |  | 个 | 6
28 | 030413003003 | 打洞（孔） | 1.名称:砌体墙打洞 2.规格:φ80 |  | 个 | 9
29 | 030413003004 | 打洞（孔） | 1.名称:砌体墙打洞 2.规格:φ125 |  | 个 | 1
30 | 031002003001 | 套管 | 1.名称:套管 2.介质管道规格:DN100 |  | 个 | 2
31 | 031002003004 | 套管 | 1.名称:套管 2.介质管道规格:DN80 |  | 个 | 1
32 | 031002003002 | 套管 | 1.名称:套管 2.介质管道规格:DN65 |  | 个 | 6
33 | 031002003003 | 套管 | 1.名称:套管 2.介质管道规格:DN50 |  | 个 | 6
管件
1 | 030902003002 | 钢管管件 | 1.名称:90°弯头 2.规格:DN100 3.包含卡箍连接件 |  | 个 | 3
2 | 030902003026 | 钢管管件 | 1.名称:90°弯头 2.规格:DN80 3.包含卡箍连接件 |  | 个 | 1
3 | 030902003030 | 钢管管件 | 1.名称:90°弯头 2.规格:DN65 3.包含卡箍连接件 |  | 个 | 5
本页小计
注：为计取规费等的使用，可在表中增设其中：“定额人工费”。
表—08
分部分项工程和单价措施项目清单与计价表
工程名称：消防水 |  |  |  | 标段：济源职业技术学院愚公移山思政教育基地消防工程 |  |  |  |  | 第 8 页 共 10 页
序号 | 项目编码 | 项目名称 | 项目特征描述 |  | 计量单位 | 工程量 | 金 额(元)
[7 empty] | 综合单价 | 合 价 |  | 其中
暂估价
4 | 030902003004 | 钢管管件 | 1.名称:正三通 2.规格:DN150 3.包含卡箍连接件 |  | 个 | 1
5 | 030902003005 | 钢管管件 | 1.名称:正三通 2.规格:DN80 3.包含卡箍连接件 |  | 个 | 2
6 | 030902003027 | 钢管管件 | 1.名称:机械三通 2.规格:DN150*DN150*DN100 3.包含卡箍连接件 |  | 个 | 1
7 | 030902003006 | 钢管管件 | 1.名称:机械三通 2.规格:DN80*DN80*DN32 3.包含卡箍连接件 |  | 个 | 1
8 | 030902003010 | 钢管管件 | 1.名称:机械四通 2.规格:DN150*DN150*DN50*DN50 3.包含卡箍连接件 |  | 个 | 1
9 | 030902003008 | 钢管管件 | 1.名称:机械四通 2.规格:DN125*DN125*DN65*DN65 3.包含卡箍连接件 |  | 个 | 1
10 | 030902003009 | 钢管管件 | 1.名称:机械四通 2.规格:DN125*DN125*DN50*DN50 3.包含卡箍连接件 |  | 个 | 1
11 | 030902003007 | 钢管管件 | 1.名称:机械四通 2.规格:DN150*DN150*DN50*DN32 3.包含卡箍连接件 |  | 个 | 2
12 | 030902003011 | 钢管管件 | 1.名称:机械四通 2.规格:DN100*DN100*DN50*DN50 3.包含卡箍连接件 |  | 个 | 2
本页小计
注：为计取规费等的使用，可在表中增设其中：“定额人工费”。
表—08
分部分项工程和单价措施项目清单与计价表
工程名称：消防水 |  |  |  | 标段：济源职业技术学院愚公移山思政教育基地消防工程 |  |  |  |  | 第 9 页 共 10 页
序号 | 项目编码 | 项目名称 | 项目特征描述 |  | 计量单位 | 工程量 | 金 额(元)
[7 empty] | 综合单价 | 合 价 |  | 其中
暂估价
13 | 030902003012 | 钢管管件 | 1.名称:机械四通 2.规格:DN80*DN80*DN32*DN32 3.包含卡箍连接件 |  | 个 | 2
14 | 030902003013 | 钢管管件 | 1.名称:机械四通 2.规格:DN80*DN80*DN25*DN25 3.包含卡箍连接件 |  | 个 | 2
15 | 030902003015 | 钢管管件 | 1.名称:机械四通 2.规格:DN65*DN65*DN25*DN25 3.包含卡箍连接件 |  | 个 | 2
16 | 030902003028 | 钢管管件 | 1.名称:机械四通 2.规格:DN65*DN65*DN32*DN25 3.包含卡箍连接件 |  | 个 | 3
17 | 030902003016 | 钢管管件 | 1.名称:异径三通 2.规格:DN100*DN100*DN80 3.包含卡箍连接件 |  | 个 | 1
18 | 030902003019 | 钢管管件 | 1.名称:异径四通 2.规格:DN100*DN100*DN80*DN80 3.包含卡箍连接件 |  | 个 | 1
19 | 030902003018 | 钢管管件 | 1.名称:异径四通 2.规格:DN100*DN100*DN65*DN50 3.包含卡箍连接件 |  | 个 | 1
20 | 030902003029 | 钢管管件 | 1.名称:异径四通 2.规格:DN100*DN100*DN65*DN32 3.包含卡箍连接件 |  | 个 | 1
本页小计
注：为计取规费等的使用，可在表中增设其中：“定额人工费”。
表—08
分部分项工程和单价措施项目清单与计价表
工程名称：消防水 |  |  |  | 标段：济源职业技术学院愚公移山思政教育基地消防工程 |  |  |  |  | 第 10 页 共 10 页
序号 | 项目编码 | 项目名称 | 项目特征描述 |  | 计量单位 | 工程量 | 金 额(元)
[7 empty] | 综合单价 | 合 价 |  | 其中
暂估价
21 | 030902003020 | 钢管管件 | 1.名称:异径四通 2.规格:DN80*DN80*DN65*DN65 3.包含卡箍连接件 |  | 个 | 1
22 | 030902003021 | 钢管管件 | 1.名称:大小头 2.规格:DN150*DN125 3.包含卡箍连接件 |  | 个 | 2
23 | 030902003022 | 钢管管件 | 1.名称:大小头 2.规格:DN125*DN100 3.包含卡箍连接件 |  | 个 | 2
24 | 030902003023 | 钢管管件 | 1.名称:大小头 2.规格:DN100*DN80 3.包含卡箍连接件 |  | 个 | 4
25 | 030902003024 | 钢管管件 | 1.名称:大小头 2.规格:DN80*DN65 3.包含卡箍连接件 |  | 个 | 9
分部小计
措施项目
1 | 031301017001 | 脚手架搭拆 | 1.脚手架搭拆 |  | 项 | 1
本页小计
合 计
注：为计取规费等的使用，可在表中增设其中：“定额人工费”。
表—08

## 表-11 总价措施项目清单与计价汇总表
总价措施项目清单与计价表
工程名称：消防水 |  |  |  | 标段：济源职业技术学院愚公移山思政教育基地消防工程 |  |  |  |  | 第 1 页 共 1 页
序号 | 项目编码 | 项目名称 | 计 算 基 础 |  | 费率 (%) | 金 额(元) | 调整费 率(%) | 调整后 金额(元) |  | 备 注
1 | 031302001001 | 安全文明施工费 | 分部分项安全文明施工费+单价措施安全文明施工费
2 | 01 | 其他措施费（费率类）
2.1 | 031302002001 | 夜间施工增加费 | 分部分项其他措施费+单价措施其他措施费
2.2 | 031302004001 | 二次搬运费 | 分部分项其他措施费+单价措施其他措施费
2.3 | 031302005001 | 冬雨季施工增加费 | 分部分项其他措施费+单价措施其他措施费
3 | 02 | 其他（费率类）
合 计
编制人（造价人员）： |  |  |  | 复核人（造价工程师）：
注：1.“计算基础”中安全文明施工费可为“定额基价”、“定额人工费”或“定额人工费+定额机械费”，其他项目可为“定额人工费”或“定额人工费+定额机械费”。 2.按施工方案计算的措施费，若无“计算基础”和“费率”的数值，也可只填“金额”数值，但应在备注栏说明施工方案出处或计算方法。
表-11

## 表-12 其他项目清单与计价汇总表
其他项目清单与计价汇总表
工程名称：消防水 |  |  | 标段：济源职业技术学院愚公移山思政教育基地消防工程 |  | 第 1 页 共 1 页
序号 | 项 目 名 称 | 金 额(元) |  | 结算金额(元) |  | 备 注
1 | 暂列金额 |  |  |  |  | 明细详见表-12-1
2 | 暂估价 | 8200
2.1 | 材料（工程设备）暂估价 | — |  |  |  | 明细详见表-12-2
2.2 | 专业工程暂估价 | 8200 |  |  |  | 明细详见表-12-3
3 | 计日工 |  |  |  |  | 明细详见表-12-4
4 | 总承包服务费 |  |  |  |  | 明细详见表-12-5
合 计 |  | 8200 |  |  |  | —
注：材料（工程设备）暂估单价进入清单项目综合单价，此处不汇总。
表—12

## 表-12-1 暂列金额明细表
暂列金额明细表
工程名称：消防水 |  | 标段：济源职业技术学院愚公移山思政教育基地消防工程 |  |  |  | 第 1 页 共 1 页
序号 | 项 目 名 称 |  | 计量单位 | 暂定金额(元) | 备 注
合 计 |  |  |  |  | —
注：此表由招标人填写，如不能详列，也可只列暂定金额总额，投标人应将上述暂列金额计入投标总价中。
表—12—1

## 表-12-2 材料(工程设备)暂估价及调整表
材料（工程设备）暂估单价及调整表
工程名称：消防水 |  |  |  |  | 标段：济源职业技术学院愚公移山思政教育基地消防工程 |  |  |  | 第 1 页 共 1 页
序号 | 材料(工程设备) 名称、规格、型号 | 计量 单位 | 数 量 |  | 暂 估(元) |  | 确 认(元) |  | 差额±(元) |  | 备 注
|  |  | 暂 估 | 确 认 | 单 价 | 合 价 | 单 价 | 合 价 | 单 价 | 合 价
合 计
注：此表由招标人填写“暂估单价”，并在备注栏说明暂估价的材料、工程设备拟用在那些清单项目上，投标人应将上述材料、工程设备暂估单价计入工程量清单综合单价报价中。
表—12—2

## 表-12-3 专业工程暂估价及结算价表
专业工程暂估价及结算价表
工程名称：消防水 |  |  |  | 标段：济源职业技术学院愚公移山思政教育基地消防工程 |  |  | 第 1 页 共 1 页
序号 | 工 程 名 称 | 工 程 内 容 | 暂估金额 （元） |  | 结算金额 (元) | 差额±(元) |  | 备 注
1 | 抗震支架 | 1.消防水系统抗震支架 | 4000
2 | 校园网拆除恢复 |  | 4200
合 计 |  |  | 8200.00 |  |  |  |  | —
注：此表“暂估金额”由招标人填写，投标人应将“暂估金额”计入投标总价中。结算时按合同约定结算金额填写。
表—12—3

## 表-12-4 计日工表
计 日 工 表
工程名称：消防水 |  |  |  | 标段：济源职业技术学院愚公移山思政教育基地消防工程 |  |  | 第 1 页 共 1 页
编号 | 项 目 名 称 | 单位 | 暂定数量 |  | 实际数量 | 综合单价 (元) |  | 合 价(元)
[8 empty] | 暂 定 | 实 际
一 | 人工
1
人工小计
二 | 材料
1
材料小计
三 | 施工机械
1
施工机械小计
四、企业管理费和利润
总 计
注：此表项目名称、暂定数量由招标人填写，编制招标控制价时，单价由招标人按有关计价规定确定；投标时，单价由投标人自主报价，按暂定数量计算合价计入投标总价中。结算时，按发承包双方确认的实际数量计算合价。
表—12—4

## 表-12-5 总承包服务费计价表
总承包服务费计价表
工程名称：消防水 |  |  | 标段：济源职业技术学院愚公移山思政教育基地消防工程 |  |  | 第 1 页 共 1 页
序号 | 项 目 名 称 | 项目价值（元） |  | 服务内容 | 计算基础 |  | 费率(%) | 金 额(元)
| 合 计 | - |  | - |  |  | -
注：此表项目名称、服务内容由招标人填写，编制招标控制价时，费率及金额由招标人按有关计价规定确定；投标时，费率及金额由投标人自主报价，计入投标总价中。
表—12—5

## 表-13 规费、税金项目计价表
规费、税金项目计价表
工程名称：消防水 |  |  | 标段：济源职业技术学院愚公移山思政教育基地消防工程 |  |  | 第 1 页 共 1 页
序号 | 项 目 名 称 | 计 算 基 础 |  | 计算基数 | 计算费率 (%) |  | 金 额(元)
1 | 规费 | 定额规费+工程排污费+其他
1.1 | 定额规费 | 分部分项规费+单价措施规费
1.2 | 工程排污费
1.3 | 其他
2 | 增值税 | 不含税工程造价合计
合 计
编制人（造价人员）： |  |  | 复核人（造价工程师）：
表—13

## 表-14 主要材料价格表
主要材料价格表
工程名称： |  | 消防水 | [5 empty] | 第 1 页 共 5 页
序号 | 材料编码 |  | 材料名称 | 规格、型号 等特殊要求 | 单位 | 数 量 | 单 价 |  | 合 价
1 | 01000101-1@1 |  | 角钢 | ∠40*4 | kg
2 | 03070135@1 |  | 喷头 | DN25 K-ZSTX15/68 | 个
3 | 13010173-1@1 |  | 酚醛调和漆 | 灰色 | kg
4 | 13010173-1@2 |  | 酚醛调和漆 | 红色 | kg
5 | 13010173-1@3 |  | 酚醛调和漆 | 黄色 | kg
6 | 13050153-1 |  | 酚醛防锈漆 | (各种颜色) | kg
7 | 17010131@10 |  | 内外壁热镀锌钢管 | DN125 | m
8 | 17010131@2 |  | 内外壁热镀锌钢管 | DN150 | m
9 | 17010131@3 |  | 内外壁热镀锌钢管 | DN65 | m
10 | 17010131@4 |  | 内外壁热镀锌钢管 | DN100 | m
11 | 17010131@5 |  | 内外壁热镀锌钢管 | DN80 | m
12 | 17010241-1@1 |  | 焊接钢管 | DN80 | m
13 | 17010251-1@1 |  | 焊接钢管 | DN100 | m
14 | 17010261-1@1 |  | 焊接钢管 | DN125 | m
15 | 17010271-1@1 |  | 焊接钢管 | DN150 | m
16 | 17030103@1 |  | 内外壁热镀锌钢管 | DN25 | m
17 | 17030103@3 |  | 内外壁热镀锌钢管 | DN32 | m
18 | 17030103@4 |  | 内外壁热镀锌钢管 | DN40 | m
19 | 17030103@5 |  | 内外壁热镀锌钢管 | DN50 | m
20 | 18030103@11 |  | 正三通 | DN150 | 套
21 | 18030103@12 |  | 正三通 | DN80 | 套
22 | 18030103@13 |  | 机械三通 | DN80*DN80*DN32 | 套
23 | 18030103@14 |  | 卡箍 | DN150 | 套
24 | 18030103@15 |  | 卡箍 | DN80 | 套
25 | 18030103@17 |  | 机械四通 | DN125*DN125*DN50*DN50 | 套
26 | 18030103@18 |  | 机械四通 | DN125*DN125*DN65*DN65 | 套
27 | 18030103@19 |  | 机械四通 | DN150*DN150*DN50*DN50 | 套
28 | 18030103@21 |  | 机械四通 | DN80*DN80*DN32*DN32 | 套
29 | 18030103@22 |  | 机械四通 | DN80*DN80*DN25*DN25 | 套
30 | 18030103@23 |  | 机械四通 | DN65*DN65*DN25*DN25 | 套
31 | 18030103@27 |  | 异径四通 | DN100*DN100*DN65*DN50 | 套
32 | 18030103@28 |  | 异径四通 | DN100*DN100*DN80*DN80 | 套
33 | 18030103@29 |  | 异径四通 | DN80*DN80*DN65*DN65 | 套
主要材料价格表
工程名称： |  | 消防水 | [5 empty] | 第 2 页 共 5 页
序号 | 材料编码 |  | 材料名称 | 规格、型号 等特殊要求 | 单位 | 数 量 | 单 价 |  | 合 价
34 | 18030103@30 |  | 卡箍 | DN65 | 套
35 | 18030103@32 |  | 卡箍 | DN100 | 套
36 | 18030103@33 |  | 大小头 | DN150*DN125 | 套
37 | 18030103@34 |  | 大小头 | DN125*DN100 | 套
38 | 18030103@35 |  | 大小头 | DN100*DN80 | 套
39 | 18030103@36 |  | 大小头 | DN80*DN65 | 套
40 | 18030103@39 |  | 卡箍 | DN100 | 套
41 | 18030103@40 |  | 90°弯头 | DN80 | 套
42 | 18030103@41 |  | 机械三通 | DN150*DN150*DN100 | 套
43 | 18030103@42 |  | 机械四通 | DN150*DN150*DN50*DN32 | 套
44 | 18030103@43 |  | 机械四通 | DN65*DN65*DN32*DN25 | 套
45 | 18030103@44 |  | 机械四通 | DN100*DN100*DN50*DN50 | 套
46 | 18030103@45 |  | 异径三通 | DN100*DN100*DN80 | 套
47 | 18030103@46 |  | 异径四通 | DN100*DN100*DN65*DN32 | 套
48 | 18030103@47 |  | 90°弯头 | DN65 | 套
49 | 18030103@9 |  | 90°弯头 | DN100 | 套
50 | 18031005@2 |  | 卡箍连接件(含胶圈) | DN150 | 套
51 | 18031005@3 |  | 卡箍连接件(含胶圈) | DN100 | 套
52 | 18031005@5 |  | 卡箍连接件(含胶圈) | DN65 | 套
53 | 18032507 |  | 镀锌钢管接头管件 | DN25 | 个
54 | 18032509 |  | 镀锌钢管接头管件 | DN32 | 个
55 | 18032511 |  | 镀锌钢管接头管件 | DN40 | 个
56 | 18032513 |  | 镀锌钢管接头管件 | DN50 | 个
57 | 18150328@2 |  | 沟槽直接头 | DN65 | 套
58 | 18150328@3 |  | 沟槽直接头 | DN150 | 套
59 | 18150328@4 |  | 沟槽直接头 | DN100 | 套
60 | 18150328@6 |  | 沟槽直接头 | DN125 | 套
61 | 18150328@7 |  | 沟槽直接头 | DN80 | 套
62 | 19000301@1 |  | 信号阀 | DN150 | 个
63 | 19000301@4 |  | 信号阀 | DN100 | 个
64 | 19000301@6 |  | 双向型蝶阀 | DN65 | 个
65 | 19000316@1 |  | 全铜截止阀 | DN25 | 个
66 | 20010150@1 |  | 沟槽法兰 | DN150 | 片
主要材料价格表
工程名称： |  | 消防水 | [5 empty] | 第 3 页 共 5 页
序号 | 材料编码 |  | 材料名称 | 规格、型号 等特殊要求 | 单位 | 数 量 | 单 价 |  | 合 价
67 | 20010150@2 |  | 沟槽法兰 | DN100 | 片
68 | 20010327@1 |  | 碳钢平焊法兰 | DN150 | 片
69 | 20010327@2 |  | 碳钢平焊法兰 | DN100 | 片
70 | 20010327@3 |  | 碳钢平焊法兰 | DN65 | 片
71 | 23010101@1 |  | 灭火器 | MF/ABC5 | 个
72 | 23010106@1 |  | 推车式灭火器 | MFT/ABC20 | 个
73 | 23030121@3 |  | 薄型单栓带消防软管卷盘组合式消防柜（明装） | 型号：SG16E65Z-J 消火栓箱1800*700*160，消火栓采用减压稳压型消火栓:SNZW65-III(栓后动压不应小于0.35MPa,不应大于0.5MPa)消火栓箱内配DN65消防软管卷盘和水龙带,直流喷雾喷枪φ6,JPS1.6-19消防软管卷盘1套,25m衬胶水龙带一套。成品消防按钮一套，全铜DN25阀门一个 | 套
74 | 23130101-1@1 |  | 水流指示器 | DN150 | 个
75 | 23130101-1@3 |  | 水流指示器 | DN100 | 个
76 | 23210111@1 |  | 喷头装饰盘 | DN25 | 个
77 | 补充主材001@1 |  | 卡箍 | DN80 | 个
78 | 补充主材002@1 |  | 卡箍 | DN150 | 个
79 | 补充主材003@1 |  | 卡箍 | DN100 | 个
80 | 补充主材004@1 |  | 卡箍 | DN80 | 个
81 | 补充主材005@1 |  | 卡箍 | DN32 | 个
82 | 补充主材006@1 |  | 卡箍 | DN150 | 个
83 | 补充主材007@1 |  | 卡箍 | DN50 | 个
84 | 补充主材008@1 |  | 卡箍 | DN65 | 个
85 | 补充主材009@1 |  | 卡箍 | DN125 | 个
86 | 补充主材010@1 |  | 卡箍 | DN50 | 个
87 | 补充主材011@1 |  | 卡箍 | DN125 | 个
88 | 补充主材012@1 |  | 卡箍 | DN50 | 个
主要材料价格表
工程名称： |  | 消防水 | [5 empty] | 第 4 页 共 5 页
序号 | 材料编码 |  | 材料名称 | 规格、型号 等特殊要求 | 单位 | 数 量 | 单 价 |  | 合 价
89 | 补充主材013@1 |  | 卡箍 | DN150 | 个
90 | 补充主材014@1 |  | 卡箍 | DN32 | 个
91 | 补充主材015@1 |  | 卡箍 | DN32 | 个
92 | 补充主材016@1 |  | 卡箍 | DN65 | 个
93 | 补充主材017@1 |  | 卡箍 | DN25 | 个
94 | 补充主材018@1 |  | 卡箍 | DN65 | 个
95 | 补充主材019@1 |  | 卡箍 | DN25 | 个
96 | 补充主材020@1 |  | 卡箍 | DN50 | 个
97 | 补充主材021@1 |  | 卡箍 | DN100 | 个
98 | 补充主材022@1 |  | 卡箍 | DN32 | 个
99 | 补充主材023@1 |  | 卡箍 | DN80 | 个
100 | 补充主材024@1 |  | 卡箍 | DN80 | 个
101 | 补充主材025@1 |  | 卡箍 | DN25 | 个
102 | 补充主材026@1 |  | 卡箍 | DN100 | 个
103 | 补充主材027@1 |  | 卡箍 | DN80 | 个
104 | 补充主材028@1 |  | 卡箍 | DN50 | 个
105 | 补充主材028@2 |  | 卡箍 | DN32 | 个
106 | 补充主材029@1 |  | 卡箍 | DN65 | 个
107 | 补充主材030@1 |  | 卡箍 | DN150 | 个
108 | 补充主材031@1 |  | 卡箍 | DN125 | 个
109 | 补充主材032@1 |  | 卡箍 | DN125 | 个
110 | 补充主材033@1 |  | 卡箍 | DN100 | 个
111 | 补充主材034@1 |  | 卡箍 | DN80 | 个
112 | 补充主材035@1 |  | 卡箍 | DN100 | 个
113 | 补充主材036@1 |  | 卡箍 | DN80 | 个
主要材料价格表
工程名称： |  | 消防水 | [5 empty] | 第 5 页 共 5 页
序号 | 材料编码 |  | 材料名称 | 规格、型号 等特殊要求 | 单位 | 数 量 | 单 价 |  | 合 价
114 | 补充主材037@1 |  | 卡箍 | DN65 | 个

## 表-20 发包人提供材料和工程设备一览表
发包人提供材料和工程设备一览表
工程名称：消防水 |  |  |  | 标段：济源职业技术学院愚公移山思政教育基地消防工程 |  |  | 第 1 页 共 1 页
序号 | 材料(工程设备) 名称、规格、型号 | 单位 | 数 量 |  | 单 价(元) | 交货方式 | 送达地点 | 备 注
注：此表由招标人填写，供投标人在投标报价、确定总承包服务费时参考。
表-20

## 表-21 承包人提供主要材料和工程设备一览表
承包人提供主要材料和工程设备一览表 (适用于造价信息差额调整法)
工程名称：消防水 |  |  |  |  | 标段：济源职业技术学院愚公移山思政教育基地消防工程 |  |  |  | 第 1 页 共 5 页
序号 | 名称、规格、型号 | 单位 | 数 量 | 风险系数 (%) |  | 基准单价 | 投标单价 （元） | 发承包人 确认单价 (元) |  | 备 注
1 | 角钢 ∠40*4 | kg | 714.1365 | ±5 |  | 3.451
2 | 喷头 DN25 K-ZSTX15/68 | 个 | 240.38 | ±5 |  | 18
3 | 酚醛调和漆 灰色 | kg | 5.441 | ±5 |  | 14.66
4 | 酚醛调和漆 红色 | kg | 26.5948 | ±5 |  | 14.66
5 | 酚醛调和漆 黄色 | kg | 0.17535 | ±5 |  | 14.66
6 | 酚醛防锈漆 (各种颜色) | kg | 40.2043 | ±5 |  | 16.3
7 | 内外壁热镀锌钢管 DN125 | m | 10.4636 | ±5 |  | 60.201
8 | 内外壁热镀锌钢管 DN150 | m | 16.7054 | ±5 |  | 79.843
9 | 内外壁热镀锌钢管 DN65 | m | 70.238 | ±5 |  | 32.832
10 | 内外壁热镀锌钢管 DN100 | m | 51.8665 | ±5 |  | 50.223
11 | 内外壁热镀锌钢管 DN80 | m | 45.1878 | ±5 |  | 38.66
12 | 焊接钢管 DN80 | m | 1.908 | ±5 |  | 31.404
13 | 焊接钢管 DN100 | m | 1.908 | ±5 |  | 40.822
14 | 焊接钢管 DN125 | m | 0.318 | ±5 |  | 56.61
15 | 焊接钢管 DN150 | m | 0.636 | ±5 |  | 67.253
16 | 内外壁热镀锌钢管 DN25 | m | 347.73 | ±5 |  | 11.661
17 | 内外壁热镀锌钢管 DN32 | m | 157.1217 | ±5 |  | 16.204
18 | 内外壁热镀锌钢管 DN40 | m | 31.4766 | ±5 |  | 17.919
19 | 内外壁热镀锌钢管 DN50 | m | 86.1586 | ±5 |  | 24.49
20 | 正三通 DN150 | 套 | 1.005 | ±5 |  | 70.73
21 | 正三通 DN80 | 套 | 2.01 | ±5 |  | 22.24
22 | 机械三通 DN80*DN80*DN32 | 套 | 1.005 | ±5 |  | 31.27
23 | 卡箍 DN150 | 套 | 3 | ±5 |  | 24.29
24 | 卡箍 DN80 | 套 | 10 | ±5 |  | 11.68
25 | 机械四通 DN125*DN125*DN50*DN50 | 套 | 1.005 | ±5 |  | 50.785
26 | 机械四通 DN125*DN125*DN65*DN65 | 套 | 1.005 | ±5 |  | 50.785
27 | 机械四通 DN150*DN150*DN50*DN50 | 套 | 1.005 | ±5 |  | 55.07
28 | 机械四通 DN80*DN80*DN32*DN32 | 套 | 2.01 | ±5 |  | 32.52
29 | 机械四通 DN80*DN80*DN25*DN25 | 套 | 2.01 | ±5 |  | 30
注：1 此表由招标人填写除“投标单价”栏的内容，投标人在投标时自主确定投标单价。 2 招标人应优先采用工程造价管理机构发布的单价作为基准单价，未发布的，通过市场调查确定其基准单价。
表-21
承包人提供主要材料和工程设备一览表 (适用于造价信息差额调整法)
工程名称：消防水 |  |  |  |  | 标段：济源职业技术学院愚公移山思政教育基地消防工程 |  |  |  | 第 2 页 共 5 页
序号 | 名称、规格、型号 | 单位 | 数 量 | 风险系数 (%) |  | 基准单价 | 投标单价 （元） | 发承包人 确认单价 (元) |  | 备 注
30 | 机械四通 DN65*DN65*DN25*DN25 | 套 | 2.01 | ±5 |  | 26
31 | 异径四通 DN100*DN100*DN65*DN50 | 套 | 1.005 | ±5 |  | 44.3
32 | 异径四通 DN100*DN100*DN80*DN80 | 套 | 1.005 | ±5 |  | 47
33 | 异径四通 DN80*DN80*DN65*DN65 | 套 | 1.005 | ±5 |  | 32.52
34 | 卡箍 DN65 | 套 | 4 | ±5 |  | 9.12
35 | 卡箍 DN100 | 套 | 6 | ±5 |  | 12.94
36 | 大小头 DN150*DN125 | 套 | 2.01 | ±5 |  | 37.45
37 | 大小头 DN125*DN100 | 套 | 2.01 | ±5 |  | 29.33
38 | 大小头 DN100*DN80 | 套 | 4.02 | ±5 |  | 18.94
39 | 大小头 DN80*DN65 | 套 | 9.045 | ±5 |  | 14
40 | 卡箍 DN100 | 套 | 6 | ±5 |  | 12.94
41 | 90°弯头 DN80 | 套 | 1.005 | ±5 |  | 18.01
42 | 机械三通 DN150*DN150*DN100 | 套 | 1.005 | ±5 |  | 56
43 | 机械四通 DN150*DN150*DN50*DN32 | 套 | 2.01 | ±5 |  | 55.07
44 | 机械四通 DN65*DN65*DN32*DN25 | 套 | 3.015 | ±5 |  | 26
45 | 机械四通 DN100*DN100*DN50*DN50 | 套 | 2.01 | ±5 |  | 44.3
46 | 异径三通 DN100*DN100*DN80 | 套 | 1.005 | ±5 |  | 33
47 | 异径四通 DN100*DN100*DN65*DN32 | 套 | 1.005 | ±5 |  | 44.3
48 | 90°弯头 DN65 | 套 | 5.025 | ±5 |  | 12.37
49 | 90°弯头 DN100 | 套 | 3.015 | ±5 |  | 21.11
50 | 卡箍连接件(含胶圈) DN150 | 套 | 2 | ±5 |  | 47.42
51 | 卡箍连接件(含胶圈) DN100 | 套 | 2 | ±5 |  | 23.4
52 | 卡箍连接件(含胶圈) DN65 | 套 | 2 | ±5 |  | 16.65
53 | 镀锌钢管接头管件 DN25 | 个 | 204.14 | ±5 |  | 6.997
54 | 镀锌钢管接头管件 DN32 | 个 | 107.4056 | ±5 |  | 9.722
55 | 镀锌钢管接头管件 DN40 | 个 | 26.9665 | ±5 |  | 10.751
56 | 镀锌钢管接头管件 DN50 | 个 | 69.2698 | ±5 |  | 14.694
57 | 沟槽直接头 DN65 | 套 | 11.5356 | ±5 |  | 8.57
注：1 此表由招标人填写除“投标单价”栏的内容，投标人在投标时自主确定投标单价。 2 招标人应优先采用工程造价管理机构发布的单价作为基准单价，未发布的，通过市场调查确定其基准单价。
表-21
承包人提供主要材料和工程设备一览表 (适用于造价信息差额调整法)
工程名称：消防水 |  |  |  |  | 标段：济源职业技术学院愚公移山思政教育基地消防工程 |  |  |  | 第 3 页 共 5 页
序号 | 名称、规格、型号 | 单位 | 数 量 | 风险系数 (%) |  | 基准单价 | 投标单价 （元） | 发承包人 确认单价 (元) |  | 备 注
58 | 沟槽直接头 DN150 | 套 | 2.7572 | ±5 |  | 52.12
59 | 沟槽直接头 DN100 | 套 | 8.5184 | ±5 |  | 16.37
60 | 沟槽直接头 DN125 | 套 | 1.727 | ±5 |  | 22.62
61 | 沟槽直接头 DN80 | 套 | 7.4215 | ±5 |  | 10.96
62 | 信号阀 DN150 | 个 | 1 | ±5 |  | 206
63 | 信号阀 DN100 | 个 | 1 | ±5 |  | 172
64 | 双向型蝶阀 DN65 | 个 | 1 | ±5 |  | 168.142
65 | 全铜截止阀 DN25 | 个 | 1.01 | ±5 |  | 26.55
66 | 沟槽法兰 DN150 | 片 | 2 | ±5 |  | 37.04
67 | 沟槽法兰 DN100 | 片 | 2 | ±5 |  | 24.69
68 | 碳钢平焊法兰 DN150 | 片 | 2 | ±5 |  | 52.43
69 | 碳钢平焊法兰 DN100 | 片 | 2 | ±5 |  | 32.21
70 | 碳钢平焊法兰 DN65 | 片 | 2 | ±5 |  | 24.73
71 | 灭火器 MF/ABC5 | 个 | 2 | ±5 |  | 94.88
72 | 推车式灭火器 MFT/ABC20 | 个 | 4 | ±5 |  | 344.83
73 | 薄型单栓带消防软管卷盘组合式消防柜（明装） 型号：SG16E65Z-J 消火栓箱1800*700*160，消火栓采用减压稳压型消火栓:SNZW65-III(栓后动压不应小于0.35MPa,不应大于0.5MPa)消火栓箱内配DN65消防软管卷盘和水龙带,直流喷雾喷枪φ6,JPS1.6-19消防软管卷盘1套,25m衬胶水龙带一套。成品消防按钮一套，全铜DN25阀门一个 | 套 | 1 | ±5 |  | 960
74 | 水流指示器 DN150 | 个 | 1 | ±5 |  | 269.03
75 | 水流指示器 DN100 | 个 | 1 | ±5 |  | 123.89
76 | 喷头装饰盘 DN25 | 个 | 240.38 | ±5 |  | 2
77 | 卡箍 DN80 | 个 | 2 | ±5 |  | 11.68
78 | 卡箍 DN150 | 个 | 2 | ±5 |  | 24.29
79 | 卡箍 DN100 | 个 | 1 | ±5 |  | 12.94
80 | 卡箍 DN80 | 个 | 2 | ±5 |  | 11.68
81 | 卡箍 DN32 | 个 | 1 | ±5 |  | 4.04
注：1 此表由招标人填写除“投标单价”栏的内容，投标人在投标时自主确定投标单价。 2 招标人应优先采用工程造价管理机构发布的单价作为基准单价，未发布的，通过市场调查确定其基准单价。
表-21
承包人提供主要材料和工程设备一览表 (适用于造价信息差额调整法)
工程名称：消防水 |  |  |  |  | 标段：济源职业技术学院愚公移山思政教育基地消防工程 |  |  |  | 第 4 页 共 5 页
序号 | 名称、规格、型号 | 单位 | 数 量 | 风险系数 (%) |  | 基准单价 | 投标单价 （元） | 发承包人 确认单价 (元) |  | 备 注
82 | 卡箍 DN150 | 个 | 2 | ±5 |  | 24.29
83 | 卡箍 DN50 | 个 | 2 | ±5 |  | 7.28
84 | 卡箍 DN65 | 个 | 2 | ±5 |  | 9.12
85 | 卡箍 DN125 | 个 | 2 | ±5 |  | 21.02
86 | 卡箍 DN50 | 个 | 2 | ±5 |  | 7.28
87 | 卡箍 DN125 | 个 | 2 | ±5 |  | 21.02
88 | 卡箍 DN50 | 个 | 2 | ±5 |  | 7.28
89 | 卡箍 DN150 | 个 | 4 | ±5 |  | 24.29
90 | 卡箍 DN32 | 个 | 2 | ±5 |  | 4.04
91 | 卡箍 DN32 | 个 | 3 | ±5 |  | 4.04
92 | 卡箍 DN65 | 个 | 6 | ±5 |  | 9.12
93 | 卡箍 DN25 | 个 | 3 | ±5 |  | 3.5
94 | 卡箍 DN65 | 个 | 4 | ±5 |  | 9.12
95 | 卡箍 DN25 | 个 | 4 | ±5 |  | 3.5
96 | 卡箍 DN50 | 个 | 2 | ±5 |  | 7.28
97 | 卡箍 DN100 | 个 | 2 | ±5 |  | 12.94
98 | 卡箍 DN32 | 个 | 4 | ±5 |  | 4.04
99 | 卡箍 DN80 | 个 | 4 | ±5 |  | 11.68
100 | 卡箍 DN80 | 个 | 4 | ±5 |  | 11.68
101 | 卡箍 DN25 | 个 | 4 | ±5 |  | 3.5
102 | 卡箍 DN100 | 个 | 2 | ±5 |  | 12.94
103 | 卡箍 DN80 | 个 | 1 | ±5 |  | 11.68
104 | 卡箍 DN50 | 个 | 1 | ±5 |  | 7.28
105 | 卡箍 DN32 | 个 | 1 | ±5 |  | 4.04
106 | 卡箍 DN65 | 个 | 10 | ±5 |  | 9.12
107 | 卡箍 DN150 | 个 | 2 | ±5 |  | 24.29
108 | 卡箍 DN125 | 个 | 2 | ±5 |  | 21.02
109 | 卡箍 DN125 | 个 | 2 | ±5 |  | 21.02
110 | 卡箍 DN100 | 个 | 2 | ±5 |  | 12.94
111 | 卡箍 DN80 | 个 | 4 | ±5 |  | 11.68
112 | 卡箍 DN100 | 个 | 4 | ±5 |  | 12.94
注：1 此表由招标人填写除“投标单价”栏的内容，投标人在投标时自主确定投标单价。 2 招标人应优先采用工程造价管理机构发布的单价作为基准单价，未发布的，通过市场调查确定其基准单价。
表-21
承包人提供主要材料和工程设备一览表 (适用于造价信息差额调整法)
工程名称：消防水 |  |  |  |  | 标段：济源职业技术学院愚公移山思政教育基地消防工程 |  |  |  | 第 5 页 共 5 页
序号 | 名称、规格、型号 | 单位 | 数 量 | 风险系数 (%) |  | 基准单价 | 投标单价 （元） | 发承包人 确认单价 (元) |  | 备 注
113 | 卡箍 DN80 | 个 | 9 | ±5 |  | 11.68
114 | 卡箍 DN65 | 个 | 9 | ±5 |  | 9.12
注：1 此表由招标人填写除“投标单价”栏的内容，投标人在投标时自主确定投标单价。 2 招标人应优先采用工程造价管理机构发布的单价作为基准单价，未发布的，通过市场调查确定其基准单价。
表-21

## 表-22 承包人提供主要材料和工程设备一览表
承包人提供主要材料和工程设备一览表 (适用于价格指数差额调整法)
工程名称：消防水 |  |  | 标段：济源职业技术学院愚公移山思政教育基地消防工程 |  |  | 第 1 页 共 1 页
序号 | 名称、规格、型号 | 变值权重B |  | 基本价格指数F0 | 现行价格指数Ft |  | 备 注
| 定值权重A |  |  | — | —
合 计 |  | 1 |  | — | —
注：1.“名称、规格、型号”、“基本价格指数”栏由招标人填写，基本价格指数应首先采用工程造价管理机构发布的价格指数，没有时，可采用发布的价格代替。如人工、机械费也采用本法调整，由招标人在“名称”栏填写。 2.“变值权重”栏由投标人根据该项人工、机械费和材料、工程设备价值在投标总报价中所占的比例填写，1减去其比例为定值权重。 3.“现行价格指数”按约定的付款证书相关周期最后一天的前42天的各项价格指数填写，该指数应首先采用工程造价管理机构发布的价格指数，没有时，可采用发布的价格代替。
表-22