## 表-08 分部分项工程和单价措施项目清单与计价表
分部分项工程和单价措施项目清单与计价表
工程名称：消防电气 |  |  |  | 标段：济源职业技术学院愚公移山思政教育基地消防工程 |  |  |  |  | 第 1 页 共 5 页
序号 | 项目编码 | 项目名称 | 项目特征描述 |  | 计量单位 | 工程量 | 金 额(元)
[7 empty] | 综合单价 | 合 价 |  | 其中
暂估价
火灾自动报警
1 | 030404032001 | 端子箱 | 1.名称:消防端子箱 2.安装部位:弱电竖井内距地1.5m明装 |  | 台 | 1
2 | 030904008001 | 模块(模块箱） | 1.名称:短路隔离器 2.规格:JBF-171K |  | 个 | 1
3 | 030904001001 | 点型探测器 | 1.名称:智能离子感烟探测器 2.规格:JTY-GD-JBF-4100 3.吸顶安装,有吊顶区域嵌入式安装 |  | 个 | 48
4 | 030904003001 | 按钮 | 1.名称:手动报警按钮（带报警电话插孔） 2.规格:J-SAP-JBF-301/P 3.暗装，距地1.3米 |  | 个 | 8
5 | 030904003002 | 按钮 | 1.名称:消火栓按钮 2.规格:JBF-3332A |  | 个 | 8
6 | 030904007001 | 消防广播(扬声器） | 1.名称:报警扬声器 2.安装方式:吸顶安装,有吊顶区域嵌入式安装 |  | 个 | 20
7 | 030904005001 | 声光报警器 | 1.名称:声光报警器 2.规格:JBF-VW3372B 3.距地2.5米 |  | 个 | 8
8 | 030904015001 | 火灾报警控制微机(CRT) | 1.名称:火灾显示盘 2.规格:ZF-500 3.明装,距地1.4米 |  | 台 | 2
9 | 030412003006 | 高度标志(障碍)灯 | 1.名称:楼层显示器 2.安装部位:距地1.8米明装 |  | 套 | 2
本页小计
注：为计取规费等的使用，可在表中增设其中：“定额人工费”。
表—08
分部分项工程和单价措施项目清单与计价表
工程名称：消防电气 |  |  |  | 标段：济源职业技术学院愚公移山思政教育基地消防工程 |  |  |  |  | 第 2 页 共 5 页
序号 | 项目编码 | 项目名称 | 项目特征描述 |  | 计量单位 | 工程量 | 金 额(元)
[7 empty] | 综合单价 | 合 价 |  | 其中
暂估价
10 | 030904006001 | 消防报警电话插孔(电话） | 1.名称:消防直通电话 2.安装方式:明装，距地1.3米 |  | 个 | 1
11 | 030904008002 | 模块(模块箱） | 1.名称:消防模块（火灾自动报警启动） |  | 个 | 1
12 | 030904008003 | 模块(模块箱） | 1.名称:输入模块 |  | 个 | 10
13 | 030411001011 | 配管 | 1.名称:配管 2.材质:镀锌钢管 3.规格:RC20 4.配置形式:吊顶内敷设 |  | m | 715.84
14 | 030411001012 | 配管 | 1.名称:配管 2.材质:镀锌钢管 3.规格:RC20 4.配置形式:暗配 |  | m | 57.28
15 | 030411004002 | 配线 | 1.名称:配线 2.规格:WDZN-BV-2.5mm2 3.配线部位:穿管敷设 |  | m | 426.94
16 | 030411004004 | 配线 | 1.名称:配线 2.规格:WDZN-RVVP-2*1.0mm2 3.配线部位:穿管敷设 |  | m | 191.73
17 | 030411004005 | 配线 | 1.名称:配线 2.规格:WDZN-RVS-2*1.5mm2 3.配线部位:穿管敷设 |  | m | 167.57
18 | 030411004007 | 配线 | 1.名称:配线 2.规格:WDZN-RVS-2*2.5mm2 3.配线部位:穿管敷设 |  | m | 412.94
19 | 030411006002 | 接线盒 | 1.名称:接线盒 |  | 个 | 97
本页小计
注：为计取规费等的使用，可在表中增设其中：“定额人工费”。
表—08
分部分项工程和单价措施项目清单与计价表
工程名称：消防电气 |  |  |  | 标段：济源职业技术学院愚公移山思政教育基地消防工程 |  |  |  |  | 第 3 页 共 5 页
序号 | 项目编码 | 项目名称 | 项目特征描述 |  | 计量单位 | 工程量 | 金 额(元)
[7 empty] | 综合单价 | 合 价 |  | 其中
暂估价
20 | 030905001001 | 自动报警系统调试 | 1.自动报警系统调试128点以内 |  | 系统 | 1
分部小计
应急照明
1 | 030404017001 | 配电箱 | 1.名称:应急照明集中电源箱PD1 2.安装方式:距地1.5米明装 |  | 台 | 1
2 | 030412003001 | 高度标志(障碍)灯 | 1.名称:疏散出口标志灯 2.型号:TY-BLJC I系列1W 3.规格:A型，不小于80lm/W 4.安装高度:门框上方0.1m壁装 |  | 套 | 10
3 | 030412003005 | 高度标志(障碍)灯 | 1.名称:安全出口标志灯 2.型号:TY-BLJC I系列1W 3.规格:A型，不小于80lm/W 4.安装高度:门框上方0.1m壁装 |  | 套 | 5
4 | 030412003004 | 高度标志(障碍)灯 | 1.名称:单面方向标志灯（单向不可调） 2.型号:TY-BLJC I系列1W 3.规格:A型，不小于80lm/W 4.安装高度:距地0.5米暗装，吊装时距地2.5米 |  | 套 | 25
5 | 030412003002 | 高度标志(障碍)灯 | 1.名称:消防应急照明灯具 2.型号:TY-ZFJC 6W 3.规格:A型，不小于80lm/W 4.安装高度:随吊顶吊装 |  | 套 | 70
本页小计
注：为计取规费等的使用，可在表中增设其中：“定额人工费”。
表—08
分部分项工程和单价措施项目清单与计价表
工程名称：消防电气 |  |  |  | 标段：济源职业技术学院愚公移山思政教育基地消防工程 |  |  |  |  | 第 4 页 共 5 页
序号 | 项目编码 | 项目名称 | 项目特征描述 |  | 计量单位 | 工程量 | 金 额(元)
[7 empty] | 综合单价 | 合 价 |  | 其中
暂估价
6 | 030412003007 | 高度标志(障碍)灯 | 1.名称:消防应急照明灯具 2.型号:TY-ZFJC 6W 3.规格:A型，不小于80lm/W 4.安装高度:距地2.5米壁挂 |  | 套 | 4
7 | 030411001001 | 配管 | 1.名称:配管 2.材质:镀锌钢管 3.规格:RC20 4.配置形式:吊顶内敷设 |  | m | 707.82
8 | 030411001010 | 配管 | 1.名称:配管 2.材质:镀锌钢管 3.规格:RC20 4.配置形式:暗配 |  | m | 102
9 | 030411004001 | 配线 | 1.名称:配线 2.规格:WDZBN-RYS-2*2.5mm2 3.配线部位:穿管敷设 |  | m | 816.83
10 | 030411006001 | 接线盒 | 1.名称:防火防水接线盒 |  | 个 | 114
11 | 030414006001 | 事故照明切换装置 | 1名称：事故照明自动切换系统调试 单机容量 ≤15MW |  | 系统 | 1
分部小计
消防强电
1 | 030404017002 | 配电箱 | 1.名称:双电源/风机控制箱AP-FJ 2.安装方式:距地1.5米明装 |  | 台 | 1
2 | 030411001002 | 配管 | 1.名称:配管 2.规格:SC50 3.配置形式:沿墙明敷 |  | m | 180
3 | 030411001003 | 配管 | 1.名称:配管 2.规格:KVZ40 3.配置形式:明配 |  | m | 4.13
4 | 030408001001 | 电力电缆 | 1.名称:电力电缆 2.规格:WDZNYJY-5*16mm2 |  | m | 180
本页小计
注：为计取规费等的使用，可在表中增设其中：“定额人工费”。
表—08
分部分项工程和单价措施项目清单与计价表
工程名称：消防电气 |  |  |  | 标段：济源职业技术学院愚公移山思政教育基地消防工程 |  |  |  |  | 第 5 页 共 5 页
序号 | 项目编码 | 项目名称 | 项目特征描述 |  | 计量单位 | 工程量 | 金 额(元)
[7 empty] | 综合单价 | 合 价 |  | 其中
暂估价
5 | 030408006001 | 电力电缆头 | 1.名称:电力电缆头 2.规格:WDZNYJY-5*16mm2 |  | 个 | 4
6 | 030408001002 | 电力电缆 | 1.名称:电力电缆 2.规格:WDZNYJY-4*10mm2 |  | m | 9.36
7 | 030408006002 | 电力电缆头 | 1.名称:电力电缆头 2.规格:WDZNYJY-4*10mm2 |  | 个 | 2
分部小计
措施项目
1 | 031301017001 | 脚手架搭拆 | 1.脚手架搭拆 |  | 项 | 1
本页小计
合 计
注：为计取规费等的使用，可在表中增设其中：“定额人工费”。
表—08

## 表-11 总价措施项目清单与计价汇总表
总价措施项目清单与计价表
工程名称：消防电气 |  |  |  | 标段：济源职业技术学院愚公移山思政教育基地消防工程 |  |  |  |  | 第 1 页 共 1 页
序号 | 项目编码 | 项目名称 | 计 算 基 础 |  | 费率 (%) | 金 额(元) | 调整费 率(%) | 调整后 金额(元) |  | 备 注
1 | 031302001001 | 安全文明施工费 | 分部分项安全文明施工费+单价措施安全文明施工费
2 | 01 | 其他措施费（费率类）
2.1 | 031302002001 | 夜间施工增加费 | 分部分项其他措施费+单价措施其他措施费
2.2 | 031302004001 | 二次搬运费 | 分部分项其他措施费+单价措施其他措施费
2.3 | 031302005001 | 冬雨季施工增加费 | 分部分项其他措施费+单价措施其他措施费
3 | 02 | 其他（费率类）
合 计
编制人（造价人员）： |  |  |  | 复核人（造价工程师）：
注：1.“计算基础”中安全文明施工费可为“定额基价”、“定额人工费”或“定额人工费+定额机械费”，其他项目可为“定额人工费”或“定额人工费+定额机械费”。 2.按施工方案计算的措施费，若无“计算基础”和“费率”的数值，也可只填“金额”数值，但应在备注栏说明施工方案出处或计算方法。
表-11

## 表-12 其他项目清单与计价汇总表
其他项目清单与计价汇总表
工程名称：消防电气 |  |  | 标段：济源职业技术学院愚公移山思政教育基地消防工程 |  | 第 1 页 共 1 页
序号 | 项 目 名 称 | 金 额(元) |  | 结算金额(元) |  | 备 注
1 | 暂列金额 |  |  |  |  | 明细详见表-12-1
2 | 暂估价
2.1 | 材料（工程设备）暂估价 | — |  |  |  | 明细详见表-12-2
2.2 | 专业工程暂估价 |  |  |  |  | 明细详见表-12-3
3 | 计日工 |  |  |  |  | 明细详见表-12-4
4 | 总承包服务费 |  |  |  |  | 明细详见表-12-5
合 计 | [5 empty] | —
注：材料（工程设备）暂估单价进入清单项目综合单价，此处不汇总。
表—12

## 表-12-1 暂列金额明细表
暂列金额明细表
工程名称：消防电气 |  | 标段：济源职业技术学院愚公移山思政教育基地消防工程 |  |  |  | 第 1 页 共 1 页
序号 | 项 目 名 称 |  | 计量单位 | 暂定金额(元) | 备 注
合 计 |  |  |  |  | —
注：此表由招标人填写，如不能详列，也可只列暂定金额总额，投标人应将上述暂列金额计入投标总价中。
表—12—1

## 表-12-2 材料(工程设备)暂估价及调整表
材料（工程设备）暂估单价及调整表
工程名称：消防电气 |  |  |  |  | 标段：济源职业技术学院愚公移山思政教育基地消防工程 |  |  |  | 第 1 页 共 1 页
序号 | 材料(工程设备) 名称、规格、型号 | 计量 单位 | 数 量 |  | 暂 估(元) |  | 确 认(元) |  | 差额±(元) |  | 备 注
|  |  | 暂 估 | 确 认 | 单 价 | 合 价 | 单 价 | 合 价 | 单 价 | 合 价
合 计
注：此表由招标人填写“暂估单价”，并在备注栏说明暂估价的材料、工程设备拟用在那些清单项目上，投标人应将上述材料、工程设备暂估单价计入工程量清单综合单价报价中。
表—12—2

## 表-12-3 专业工程暂估价及结算价表
专业工程暂估价及结算价表
工程名称：消防电气 |  |  |  | 标段：济源职业技术学院愚公移山思政教育基地消防工程 |  |  | 第 1 页 共 1 页
序号 | 工 程 名 称 | 工 程 内 容 | 暂估金额 （元） |  | 结算金额 (元) | 差额±(元) |  | 备 注
合 计 |  |  | 0.00 |  |  |  |  | —
注：此表“暂估金额”由招标人填写，投标人应将“暂估金额”计入投标总价中。结算时按合同约定结算金额填写。
表—12—3

## 表-12-4 计日工表
计 日 工 表
工程名称：消防电气 |  |  |  | 标段：济源职业技术学院愚公移山思政教育基地消防工程 |  |  | 第 1 页 共 1 页
编号 | 项 目 名 称 | 单位 | 暂定数量 |  | 实际数量 | 综合单价 (元) |  | 合 价(元)
[8 empty] | 暂 定 | 实 际
一 | 人工
1
人工小计
二 | 材料
1
材料小计
三 | 施工机械
1
施工机械小计
四、企业管理费和利润
总 计
注：此表项目名称、暂定数量由招标人填写，编制招标控制价时，单价由招标人按有关计价规定确定；投标时，单价由投标人自主报价，按暂定数量计算合价计入投标总价中。结算时，按发承包双方确认的实际数量计算合价。
表—12—4

## 表-12-5 总承包服务费计价表
总承包服务费计价表
工程名称：消防电气 |  |  | 标段：济源职业技术学院愚公移山思政教育基地消防工程 |  |  | 第 1 页 共 1 页
序号 | 项 目 名 称 | 项目价值（元） |  | 服务内容 | 计算基础 |  | 费率(%) | 金 额(元)
| 合 计 | - |  | - |  |  | -
注：此表项目名称、服务内容由招标人填写，编制招标控制价时，费率及金额由招标人按有关计价规定确定；投标时，费率及金额由投标人自主报价，计入投标总价中。
表—12—5

## 表-13 规费、税金项目计价表
规费、税金项目计价表
工程名称：消防电气 |  |  | 标段：济源职业技术学院愚公移山思政教育基地消防工程 |  |  | 第 1 页 共 1 页
序号 | 项 目 名 称 | 计 算 基 础 |  | 计算基数 | 计算费率 (%) |  | 金 额(元)
1 | 规费 | 定额规费+工程排污费+其他
1.1 | 定额规费 | 分部分项规费+单价措施规费
1.2 | 工程排污费
1.3 | 其他
2 | 增值税 | 不含税工程造价合计
合 计
编制人（造价人员）： |  |  | 复核人（造价工程师）：
表—13

## 表-14 主要材料价格表
主要材料价格表
工程名称： |  | 消防电气 | [5 empty] | 第 1 页 共 2 页
序号 | 材料编码 |  | 材料名称 | 规格、型号 等特殊要求 | 单位 | 数 量 | 单 价 |  | 合 价
1 | 17030103@1 |  | 焊接钢管 | SC50 | m
2 | 17030103@6 |  | 镀锌钢管 | RC20 | m
3 | 25000001@2 |  | 单面方向标志灯（单向不可调） | TY-BLJC I系列1W，A型，不小于80lm/W | 套
4 | 25000001@4 |  | 疏散出口标志灯 | TY-BLJC I系列1W，A型，不小于80lm/W | 套
5 | 25000001@5 |  | 消防应急照明灯具 | TY-ZFJC 6W，A型，不小于80lm/W 吊装 | 套
6 | 25000001@6 |  | 楼层显示器 |  | 套
7 | 25000001@8 |  | 消防应急照明灯具 | TY-ZFJC 6W，A型，不小于80lm/W 距地2.5米壁挂 | 套
8 | 28030301@1 |  | 铜芯多股绝缘电线 | WDZN-RVVP-2*1.0mm2 | m
9 | 28030301@3 |  | 铜芯多股绝缘电线 | WDZBN-RYS-2*2.5mm2 | m
10 | 28030301@5 |  | 铜芯多股绝缘电线 | WDZN-RVS-2*1.5mm2 | m
11 | 28030301@6 |  | 铜芯多股绝缘电线 | WDZN-RVS-2*2.5mm2 | m
12 | 28031431@2 |  | 绝缘电线 | WDZN-BV-2.5mm2 | m
13 | 28110000@1 |  | 电力电缆 | WDZNYJY-5*16mm2 | m
14 | 28110000@2 |  | 电力电缆 | WDZNYJY-4*10mm2 | m
15 | 29060147@3 |  | 可挠性金属套管 | KVZ40 | m
16 | 29110207 |  | 接线盒 |  | 个
17 | 29110207@1 |  | 防火防水接线盒 |  | 个
18 | 补充主材001@1 |  | 应急照明集中电源箱PD1 |  | 台
19 | 补充主材002@1 |  | 双电源/风机控制箱AP-FJ |  | 台
20 | 补充主材003@1 |  | 消防端子箱 |  | 台
21 | 补充主材004@1 |  | 报警扬声器 |  | 个
22 | 补充主材005@1 |  | 声光报警器 | JBF-VW3372B | 个
23 | 补充主材006@1 |  | 智能离子感烟探测器 | JTY-GD-JBF-4100 | 个
24 | 补充主材007@1 |  | 短路隔离器 | JBF-171K | 个
25 | 补充主材008@1 |  | 手动报警按钮（带报警电话插孔） | SAP-JBF-301/P | 个
26 | 补充主材009@1 |  | 火灾显示盘 | ZF-500 | 台
27 | 补充主材010@1 |  | 消火栓按钮 | JBF-3332A | 个
28 | 补充主材011@1 |  | 消防直通电话 | 明装，距地1.3米 | 个
主要材料价格表
工程名称： |  | 消防电气 | [5 empty] | 第 2 页 共 2 页
序号 | 材料编码 |  | 材料名称 | 规格、型号 等特殊要求 | 单位 | 数 量 | 单 价 |  | 合 价
29 | 补充主材012@1 |  | 消防模块（火灾自动报警启动） |  | 个
30 | 补充主材012@2 |  | 输入模块 |  | 个

## 表-20 发包人提供材料和工程设备一览表
发包人提供材料和工程设备一览表
工程名称：消防电气 |  |  |  | 标段：济源职业技术学院愚公移山思政教育基地消防工程 |  |  | 第 1 页 共 1 页
序号 | 材料(工程设备) 名称、规格、型号 | 单位 | 数 量 |  | 单 价(元) | 交货方式 | 送达地点 | 备 注
注：此表由招标人填写，供投标人在投标报价、确定总承包服务费时参考。
表-20

## 表-21 承包人提供主要材料和工程设备一览表
承包人提供主要材料和工程设备一览表 (适用于造价信息差额调整法)
工程名称：消防电气 |  |  |  |  | 标段：济源职业技术学院愚公移山思政教育基地消防工程 |  |  |  | 第 1 页 共 2 页
序号 | 名称、规格、型号 | 单位 | 数 量 | 风险系数 (%) |  | 基准单价 | 投标单价 （元） | 发承包人 确认单价 (元) |  | 备 注
1 | 焊接钢管 SC50 | m | 185.4 | ±5 |  | 19.848
2 | 镀锌钢管 RC20 | m | 1630.4282 | ±5 |  | 8.102
3 | 单面方向标志灯（单向不可调） TY-BLJC I系列1W，A型，不小于80lm/W | 套 | 25.25 | ±5 |  | 80
4 | 疏散出口标志灯 TY-BLJC I系列1W，A型，不小于80lm/W | 套 | 15.15 | ±5 |  | 80
5 | 消防应急照明灯具 TY-ZFJC 6W，A型，不小于80lm/W 吊装 | 套 | 70.7 | ±5 |  | 85
6 | 楼层显示器 | 套 | 2.02 | ±5 |  | 29
7 | 消防应急照明灯具 TY-ZFJC 6W，A型，不小于80lm/W 距地2.5米壁挂 | 套 | 4.04 | ±5 |  | 85
8 | 铜芯多股绝缘电线 WDZN-RVVP-2*1.0mm2 | m | 207.0684 | ±5 |  | 3.763
9 | 铜芯多股绝缘电线 WDZBN-RYS-2*2.5mm2 | m | 882.1764 | ±5 |  | 4.75
10 | 铜芯多股绝缘电线 WDZN-RVS-2*1.5mm2 | m | 180.9756 | ±5 |  | 3.79
11 | 铜芯多股绝缘电线 WDZN-RVS-2*2.5mm2 | m | 445.9752 | ±5 |  | 5.88
12 | 绝缘电线 WDZN-BV-2.5mm2 | m | 495.2504 | ±5 |  | 2.69
13 | 电力电缆 WDZNYJY-5*16mm2 | m | 181.8 | ±5 |  | 82.46
14 | 电力电缆 WDZNYJY-4*10mm2 | m | 9.4536 | ±5 |  | 35.981
15 | 可挠性金属套管 KVZ40 | m | 4.4604 | ±5 |  | 6.25
16 | 接线盒 | 个 | 98.94 | ±5 |  | 2.2
17 | 防火防水接线盒 | 个 | 116.28 | ±5 |  | 2.81
18 | 应急照明集中电源箱PD1 | 台 | 1 | ±5 |  | 1500
19 | 双电源/风机控制箱AP-FJ | 台 | 1 | ±5 |  | 880
20 | 消防端子箱 | 台 | 1 | ±5 |  | 120
21 | 报警扬声器 | 个 | 20 | ±5 |  | 22.85
22 | 声光报警器 JBF-VW3372B | 个 | 8 | ±5 |  | 80.15
23 | 智能离子感烟探测器 JTY-GD-JBF-4100 | 个 | 48 | ±5 |  | 46
24 | 短路隔离器 JBF-171K | 个 | 1 | ±5 |  | 46
25 | 手动报警按钮（带报警电话插孔） SAP-JBF-301/P | 个 | 8 | ±5 |  | 60
26 | 火灾显示盘 ZF-500 | 台 | 2 | ±5 |  | 258.43
注：1 此表由招标人填写除“投标单价”栏的内容，投标人在投标时自主确定投标单价。 2 招标人应优先采用工程造价管理机构发布的单价作为基准单价，未发布的，通过市场调查确定其基准单价。
表-21
承包人提供主要材料和工程设备一览表 (适用于造价信息差额调整法)
工程名称：消防电气 |  |  |  |  | 标段：济源职业技术学院愚公移山思政教育基地消防工程 |  |  |  | 第 2 页 共 2 页
序号 | 名称、规格、型号 | 单位 | 数 量 | 风险系数 (%) |  | 基准单价 | 投标单价 （元） | 发承包人 确认单价 (元) |  | 备 注
27 | 消火栓按钮 JBF-3332A | 个 | 8 | ±5 |  | 43
28 | 消防直通电话 明装，距地1.3米 | 个 | 1 | ±5 |  | 180
29 | 消防模块（火灾自动报警启动） | 个 | 1 | ±5 |  | 52
30 | 输入模块 | 个 | 10 | ±5 |  | 60.38
注：1 此表由招标人填写除“投标单价”栏的内容，投标人在投标时自主确定投标单价。 2 招标人应优先采用工程造价管理机构发布的单价作为基准单价，未发布的，通过市场调查确定其基准单价。
表-21

## 表-22 承包人提供主要材料和工程设备一览表
承包人提供主要材料和工程设备一览表 (适用于价格指数差额调整法)
工程名称：消防电气 |  |  | 标段：济源职业技术学院愚公移山思政教育基地消防工程 |  |  | 第 1 页 共 1 页
序号 | 名称、规格、型号 | 变值权重B |  | 基本价格指数F0 | 现行价格指数Ft |  | 备 注
| 定值权重A |  |  | — | —
合 计 |  | 1 |  | — | —
注：1.“名称、规格、型号”、“基本价格指数”栏由招标人填写，基本价格指数应首先采用工程造价管理机构发布的价格指数，没有时，可采用发布的价格代替。如人工、机械费也采用本法调整，由招标人在“名称”栏填写。 2.“变值权重”栏由投标人根据该项人工、机械费和材料、工程设备价值在投标总报价中所占的比例填写，1减去其比例为定值权重。 3.“现行价格指数”按约定的付款证书相关周期最后一天的前42天的各项价格指数填写，该指数应首先采用工程造价管理机构发布的价格指数，没有时，可采用发布的价格代替。
表-22